## Sheet1
情境描述 | 顺序描述 | 主体 | 参照规范 | 否定描述 | 比较描述 | 数量描述 | 动作Action | 对象 | 动作Action1 | 对象1 | 位置 | 方式
施工前 | [6 empty] | 选择 | 通风方式、通风设备和隧道内温度控制措施 |  |  |  | 根据盾构设备状况、地质条件、施工方法、进度和隧道掘进长度等条件
|  | 隧道内作业场所 |  |  |  |  | 设置 | 照明和消防设施
|  | 隧道内作业场所 |  |  |  |  | 配备 | 通信设备和应急照明
[7 empty] | 设置 | 足够的排水设备 |  |  | 隧道和工作井内
|  | 隧道内作业位置与场所 |  |  |  |  | 保证 | 作业通道畅通
当存在可燃性或有害气体时 | [6 empty] | 使用 | 专用仪器 | 进行 | 检测
当存在可燃性或有害气体时 | [6 empty] | 加强 | 通风措施
|  | 气体浓度 |  |  |  |  | 控制 |  |  |  | 在安全允许范围内
|  | 氧气含量 |  | 不得 | 低于 | 20％ |  |  |  |  | 空气中 | 按体积
|  | 甲烷浓度 |  |  | 小于 | 0.5％ | [5 empty] | 按体积
|  | 一氧化碳 |  | 不应 | 超过 | 30mg／m3
|  | 二氧化碳 |  |  | 超过 | 0.5％ | [5 empty] | 按体积
|  | 空气中含有10％及以上的游离二氧化硅的粉尘 |  | 不得 | 大于 | 2mg／m3
|  | 空气中含有10％以下的游离二氧化硅的矿物性粉尘 |  | 不得 | 大于 | 4mg／m3
|  | 隧道内空气温度 |  | 不应 | 高于 | 32℃
|  | 隧道内噪声 |  | 不应 | 大于 | 90dB
|  | 每人需供应新鲜空气 |  | 不应 | 小于 | 3m3／min | [5 empty] | 按隧道内施工高峰期人数计
|  | 隧道最低风速 |  | 不应 | 小于 | 0.25m／s
[7 empty] | 处置 | 施工中产生的废渣和废水等
施工中 | [6 empty] | 采取 | 措施 | 避免 | 施工噪声、振动、水质和土壤污染及地表下沉等对周边环境造成影响